## przedmiar
PRZEBUDOWA DROGI GMINNEJ NR 114008N w m. Krzekoty
TABELA ELEMENTÓW ROZLICZENIOWYCH - Załącznik Nr 9 do SIWZ
Lp. | spec. tech | Podstawa | Opis i wyliczenia | j.m. | Ilość | Cena jedn. | Wartość netto
OBMIAR:
1 |  | 45100000-8 | Roboty przygotowawcze
1 d.1 | D-01.01.01 | KNR 2-01 0119-03 | Roboty pomiarowe przy liniowych robotach ziemnych - trasa drogi w terenie równinnym | km
|  |  | 0.343 | km | 0.343
2 d.1 | D-01.02.04 | KNR 2-31 0805-04 | Ręczne rozebranie nawierzchni z kostki kamiennej nieregularnej o wysokości 15 cm na podsypce cementowo-piaskowej | m2
|  |  | 7 | m2 | 7
3 d.1 | D-01.02.04 | KNR 2-31 0816-03 | Rozebranie przepustów rurowych - rury betonowe o śr. 60 cm | m
|  |  | 10 | m | 10
4 d.1 | D-01.02.04 | KNR 2-31 0816-04 | Rozebranie przepustów rurowych - ścianki czołowe i ławy betonowe | m3
|  |  | 2,21 * 2 * 0,2 | m3 | 0.884
5 d.1 | D-01.02.04 | KNR 4-04 1103-04 | Wywiezienie gruzu z terenu rozbiórki przy mechanicznym załadowaniu i wyładowaniu samochodem samowyładowczym na odległość 1 km | m3
|  |  | 7 * 0,15 + 10 * 0,455 + 0,884 | m3 | 6.484
|  |  | WARTOŚC ELEMENTU |  |  | RAZEM
2 |  | 45100000-8 | Roboty ziemne
6 d.2 | D-02.01.01 | KNR 2-01 0202-05 | Roboty ziemne wykon.koparkami przedsiębiernymi o poj.łyżki 0.60 m3 w gr.kat.III z transp.urobku samochod.samowyładowczymi na odległość do 1 km | m3
|  |  | 146.15 | m3 | 146.15
7 d.2 | D-02.03.01 | KNR 2-01 0235-02 | Formowanie i zagęszczanie nasypów o wys. do 3.0 m spycharkami w gruncie kat. III-IV z zakupem i transportem materiału na odległość 50km | m3
|  |  | 50 | m3 | 50
|  |  | WARTOŚC ELEMENTU |  |  | RAZEM
3 |  | 45230000-8 | Odwodnienie
8 d.3 | D-03.06.01 | KNR 2-31 0605-01 | Przepusty rurowe pod zjazdami - ława fundamentowa żwirowa | m3
|  |  | 1.6 | m3 | 1.6
9 d.3 | D-03.06.01 | KNNR 4 1009-17 | Przepust z rur polietylenowych (PE, PEHD) o śr.zewnętrznej 500 mm | m
|  |  | 10 | m | 10
10 d.3 | D-03.06.01 | KNR 2-01 0235-02 | Formowanie i zagęszczanie nasypów o wys. do 3.0 m spycharkami w gruncie kat. III-IV | m3
|  |  | 18.04 | m3 | 18.04
11 d.3 | D-03.06.01 | KNR 2-01 0512-02 | Brukowanie skarp,przekopów i nasypów na podsypce z piasku lub pospółki | m2
|  |  | 2,21 * 2 | m2 | 4.42
|  |  | WARTOŚC ELEMENTU |  |  | RAZEM
4 |  | 45233000-9 | Podbudowa
12 d.4 | D-04.01.01 | KNR 2-31 0103-04 | Mechaniczne profilowanie i zagęszczenie podłoża pod warstwy konstrukcyjne nawierzchni w gruncie kat. I-IV | m2
|  |  | 590 | m2 | 590
13 d.4 | D-04.02.01 | KNR 2-31 0104-07 | Wykonanie i zagęszczenie mechanicze warstwy odsączającej w korycie lub na całej szerokości drogi - grubość warstwy po zag. 10 cm | m2
|  |  | 61 | m2 | 61
14 d.4 | D-04.04.02 | KNR 2-31 0114-07 | Podbudowa z kruszywa łamanego granitowego 0/31,5 o grubości po zagęszczeniu 8 cm | m2
|  |  | 130 | m2 | 130
15 d.4 | D-04.04.02 | KNR 2-31 0114-08 | Podbudowa z kruszywa łamanego granitowego 0/31,5 za każdy dalszy 1 cm grubości po zagęszczeniu | m2
|  |  | 130 * 7 | m2 | 910
16 d.4 | D-04.04.02 | KNR 2-31 0114-07 | Warstwa wzrwnawcya z kruszywa łamanego granitowego 0/31,5 o grubości po zagęszczeniu 8 cm | m2
|  |  | 1234.8 | m2 | 1234.8
17 d.4 | D-04.04.02 | KNR 2-31 0114-08 | Podbudowa z kruszywa łamanego granitowego 0/31,5 za każdy dalszy 1 cm grubości po zagęszczeniu | m2
|  |  | 1234,8 * 7 | m2 | 8643.6
|  |  | WARTOŚC ELEMENTU |  |  | RAZEM
5 |  | 45233000-9 | Nawierzchnia
18 d.5 | D-05.03.05 | KNR 2-31 1004-07 | Skropienie nawierzchni podbudowy emulsją asfaltową C60 B5 ZM/R | m2
|  |  | 1318.5 | m2 | 1318.5
19 d.5 | D-05.03.05 | KNR 2-31 0310-01 | Nawierzchnia z betonu asfaltowego AC16W - warstwa wiążąca - grubość po zagęszcz. 4 cm | m2
|  |  | 58 | m2 | 58
20 d.5 | D-05.03.05 | KNR 2-31 0310-02 | Nawierzchnia z betonu asfaltowego AC16W - warstwa wiążąca - każdy dalszy 1 cm grubość po zagęszcz. | m2
|  |  | 58 * 1 | m2 | 58
21 d.5 | D-05.03.05 | KNR 2-31 1004-07 | Skropienie nawierzchni warstwy wiążącej emulsją asfaltową C60 B3 ZM | m2
|  |  | 58 | m2 | 58
22 d.5 | D-05.03.27 | KNR 2-31 0310-05 | Nawierzchnia z betonu asfaltowego SMA16- warstwa ścieralna - grubość po zagęszcz. 3 cm | m2
|  |  | 1318.5 | m2 | 1318.5
23 d.5 | D-05.03.27 | KNR 2-31 0310-06 | Nawierzchnia z betonu asfaltowego SMA16 - warstwa ścieralna - każdy dalszy 1 cm grubość po zagęszcz. | m2
|  |  | 1318,5 * 2 | m2 | 2637
24 d.5 | D-05.03.05 | KNR 2-31 1501-02 | Transport mieszanki mineralno-bitumicznej z wytworni do miejsca wbudowania na odległość do 0.5 km środkami transportu o ładowności ponad 5.0 do 10.0 t | t
|  |  | (58 * 0,05 + 1318,5 * 0,05) * 2,1 | t | 144.533
25 d.5 | D-05.03.05 | KNR 2-31 1502-02 | Dodatek za transport mieszanki mineralno-bitumicznej z wytwórni do miejsca wbudowania na odległość powyżej 0.5 km środkami transportu o ładowności ponad 5.0 do 10.0 t - za każde 0.5 km | t
|  |  | 139 * 144 | t | 20016
|  |  | WARTOŚC ELEMENTU |  |  | RAZEM
6 |  | 45100000-8 | Roboty wykończeniowe
26 d.6 |  | KNR 2-31 0204-05 | Nawierzchnia z tłucznia kamiennego - warstwa górna z tłucznia - grubość po zagęszczeniu 7 cm | m2
|  |  | 469.5 | m2 | 469.5
27 d.6 | D-06.03.01 | KNR 2-31 0204-06 | Nawierzchnia z tłucznia kamiennego - warstwa górna z tłucznia - każdy dalszy 1 cm grubość po zagęszczeniu | m2
|  |  | 469,5 * 8 | m2 | 3756
|  |  | WARTOŚC ELEMENTU |  |  | RAZEM
OGÓŁEM (cena netto)
Podatek VAT 23%
OGÓŁEM Z PODATKIEM