## Przedmiar
Przedmiar robót: Remont drogi gminnej w miejscowości Głębock dz. 189 i 194/4
Numer | Podstawa | Opis | Jm | Ilość | Cena jedn. | Wartość
REMONT DROGI GMINNEJ
1 | Element | ROBOTY PRZYGOTOWAWCZE
1.1 | KNR 201/119/3 | Roboty pomiarowe przy liniowych robotach ziemnych, trasa dróg w terenie równinnym | km | 1.209
1.2 | Kalkulacja własna | Geodezyjna inwentaryzacja powykonawcza | km | 1.209
1.3 | Kalkulacja własna | Opracowanie projektu tymczasowej organizacji ruchu na czas robót wraz z wprowadzeniem organizacji ruchu i rozebraniem oznakowania po zakończeniu robót | kpl | 1
2 | Element | ROBOTY ZIEMNE
2.1 | Kalkulacja własna | Wykopy oraz przekopy wykonywane koparkami na odkład | m3 | 85.72
2.2 | Kalkulacja własna | Wykopy oraz przekopy wykonywane koparkami z wywozem na magazyn Wykonawcy z utylizacją | m3 | 559.46
2.3 | Kalkulacja własna | Profilowanie i zagęszczanie podłoża pod warstwy konstrukcyjne nawierzchni, wykonywane mechanicznie, kategoria gruntu II-IV | m2 | 5194.875
2.4 | Kalkulacja własna | Nasypy wykonywane mechanicznie z gruntu uzyskanego z wykopu | m3 | 85.72
3 | Element | PODBUDOWY
3.1 | Kalkulacja własna | Podbudowy z kruszyw łamanych, warstwa dolna, po zagęszczeniu 15·cm 0/63 | m2 | 5194.875
4 | Element | NAWIERZCHNIE
4.1 | Kalkulacja własna | Nawierzchnie z kruszyw łamanych 0/31,5 90/3 po zagęszczeniu 10·cm | m2 | 4947.5
5 | Element | ROBOTY WYKONCZENIOWE
5.1 | Kalkulacja własna | Wykonanie poboczy z kruszyw łamanych 0/63 , gr. 10 cm, szer. 0,75m | m2 | 1760
5.2 | Kalkulacja własna | Renowacja rowów w ilości 0,6m3/mb z odwozem i utylizacją wraz z wyprofilowaniem skarp rowów | m | 1780
6 | Element | OZNAKOWANIE I ELEMENTY BEZPIECZEŃSTWA RUCHU
6.1 | KNNR 6/702/1 (2) | Pionowe znaki drogowe, słupki z rur stalowych, Fi·70·mm | szt | 3
6.2 | KNNR 6/702/4 | Pionowe znaki drogowe, znaki zakazu, nakazu, ostrzegawcze i informacyjne o powierzchni do 0,3·m2 | szt | 6
REMONT PRZEPUSTU W KM 0+408,88
1 | Element | ROBOTY PRZYGOTOWAWCZE I ROZBIÓRKOWE
1.1 | # ANALIZA POR. | Rozbiórka balustrad z wykuciem słupków betonowych wraz z wywozem na magazyn Wykonawcy i utylizacją. | mb | 8
1.2 | # ANALIZA POR. | Mechaniczne skucie całej powierzchni skorodowanego betonu do gr. 3cm | m2 | 30.66
1.3 | # ANALIZA POR. | Ręczny wykop w dnie cieku pod wzmocnienie ścian i skrzydeł przepustu oraz zasypanie po wykonaniu wzmocnienia ścian. Ziemia z wykopu na odkład. Grunt kat IV. | m3 | 4.55
1.4 | # ANALIZA POR. | Wykonanie oraz rozbiórka grodzy z ziemi workowanej dla wykonania wzmocnienia ścian i skrzydeł przepustu , wysokość grodzy 0,5m | m | 21.4
2 | Element | ZBROJENIE
2.1 | # ANALIZA POR. | Wiercenie otworów w ścianach i skrzydłach przepustu pod montaż kotew, otwory fi 16 gł. 15cm. | szt. | 237
2.2 | # ANALIZA POR. | Wklejanie na żywicę kotew z prętów fi 12 w ilości 10szt./m2, długość kotwy l=35cm | szt. | 237
2.3 | # ANALIZA POR. | Przygotowanie i montaż siatki zbrojeniowej wzmocnienia ścian i skrzydeł przyczółków fi 12 AIIIN | t | 0.421
3 | Element | BETON KONSTRUKCYJNY
3.1 | # ANALIZA POR. | Pompowanie wody z wykopu na czas montażu zbrojenia, deskowania oraz betonowania wzmocnienia ścian czołowych przepustu | m-g | 80
3.2 | # ANALIZA POR. | Betonowanie wzmocnienia ścian i skrzydeł przepustu, beton C30/37, F8, W150 wraz z deskowaniem i rusztowaniem. Beton podawany pompą. | m3 | 6.37
3.3 | # ANALIZA POR. | Naprawa powierzchni betonowych ścian i skrzydeł do grubości 3cm masami PCC | m2 | 7
3.4 | # ANALIZA POR. | Naprawa powierzchni betonowych kap po rozebraniu balustrad, do grubości 5cm masami PCC | m2 | 0.96
4 | Element | BARIERY ENERGOCHŁONNE
4.1 | # ANALIZA POR. | Montaż barieroporęczy mostowej typu H2W2B na słupkach montowanych do kapy gzymsowej na kotwy chemiczne w rozstawie słupków co 1m. | mb | 10
5 | Element | IZOLACJONAWIERZCHNIA Z ŻYWIC
5.1 | # ANALIZA POR. | Nawierzchnio-izolacja zabezpieczająca z żywic epoksydowych na kapach gzymsowych wraz z wcześniejszym przygotowaniem powierzchni betonu poprzez piaskowanie lub groszkowanie | m2 | 6
6 | Element | ROBOTY WYKOŃCZENIOWE
6.1 | # ANALIZA POR. | Umocnienie dna cieku przy ścianach przepustu rumoszem kamiennym | m3 | 1.365
6.2 | # ANALIZA POR. | Uzupełnienie ubytków ziemii w skarpach wraz z jej dogęszczeniem gruntem piaszczystym. Grunt piaszczysty z dowozu. | m3 | 4
6.3 | # ANALIZA POR. | Dwukrotne zabezpieczenie betonowych powierzchni ścian i skrzydeł przepustu farbami do betononu z uprzednim zagruntowaniem powierzchni. | m2 | 51.8
[5 empty] | SUMA NETTO | 0
VAT
[5 empty] | SUMA BRUTTO | 0